## Sheet1
Troškovnik sanacije opasnog mjesta na DC28 u Bulincu
Redni broj | Opis aktivnosti | jed. mjere | količina | jedinična cijena | ukupno
1 | Nabava, doprema i ugradnja semaforskog uređaja mikroprocesorskog tipa modularne izvedbe na pješačkom prijelazu. Kapacitet uređaja: - 3 signalnih programa, s mogućnosti proširenja za još 7 signalnih programa, - 2 vozačkih signalnih grupa, - 1 pješačka signalna grupa, - 2 video/radarskih detektorskih logika s mogućnošću nadogradnje za još 4 logike, - 2 detektorskih logika za pješačke najavne tipke. Mora omogućavati slijedeće načine rada: vremenski ustaljeno, ovisno o prometu, ručno, treptanje žuto (na zahtjev ili u slučaju kvara), lokalno i daljinski, te stoga mora sadržavati komunikacijske sklopove za: daljinski nadzor i kontrolu rada uređaja i semaforske opreme na raskrižju. Stavka obuhvaća i dobavu, isporuku, ugradnju i spajanje sklopa sa vanjskim fotosenzorom za automatsko upravljanje smanjenjem intenziteta svjetlosti LED laterni (dimming) u noćnom režimu rada radi sprećavanja zasljepljivanja vozača. Mora sadržavati module i sučelja (interface) za radar i video detekcijske senzore, te sklop za povezivanje s odbrojivačima crvenog i zelenog svjetla za pješačku signalnu grupu Signalni uređaj mora ispunjavati sve uvjete funkcionalne sigurnosti prema hrvatskim i europskim normama HRN EN 12675, za što je u ponudi potrebno priložiti certifikat. Uređaj u izvedbi s ormarom, postoljem, brtvenom pločom i sidrenim vijcima (mehaničke zaštite IP65). Stavka uključuje sve potrebne radove u semaforskom uređaju na spajanju napajanja, signalnih kabela, odbrojivača vremena, prijemnika i predajnika i prikazivača brzine. | kompl | 1 |  | 0
2 | Nabava, doprema i ugradnja priključnog ormarića s nosačem i postoljem s ugrađenim električnim brojilom 10/40, FID 25/0,5 A zaštitnom sklopkom i ostalom opremom prema EES i shemom | kom | 1 |  | 0
3 | Nabava, doprema i ugradnja signala za vozila (laterne), kučište od polikarbonata crne boje sa 3 signalna polja (crveno, žuto, zeleno), s protufantomskom optikom, izrađenom od polikarbonata otpornog na UV zračenje, promjer optike 300 mm, s LED izvorom svjetlosti do 15 W min. intenziteta 400 cd, i komplet sa Al-nosačem (ručicom). LED laterna mora omogućavati smanjenje intenziteta svjetlosti (dimming). Puna optika. | kom | 2 |  | 0
4 | Nabava, doprema i ugradnja signala za vozila (laterne), kučište od polikarbonata crne boje sa 3 signalna polja (crveno, žuto, zeleno), s protufantomskom optikom, izrađenom od polikarbonata otpornog na UV zračenje, promjer optike 210 mm, s LED izvorom svjetlosti do 15 W min. intenziteta 400 cd, i komplet sa Al-nosačem (ručicom). LED laterna mora omogućavati smanjenje intenziteta svjetlosti (dimming). Puna optika. | kom | 4 |  | 0
5 | Nabava, doprema i ugradnja signala za pješake (laterne), kučište od polikarbonata crne boje sa 2 signalna polja (crveno, zeleno), s protufantomskom optikom, izrađenom od polikarbonata otpornog na UV zračenje, promjer optike 200/210 mm, s LED izvorom svjetlosti do 15 W min. intenziteta 200 cd, i komplet sa Al-nosačem (ručicom). LED laterna mora omogućavati smanjenje intenziteta svjetlosti (dimming). Optika pješak. | kom | 2 |  | 0
6 | Nabava, doprema i ugradnja signala za pješake (laterne) - odbrojivač preostalih sekundi trenutnog signala, s protufantomskom optikom, izrađenom od polikarbonata otpornog na UV zračenje, promjer optike 200/210 mm sa LED izvorom svjetlosti, LED laterna mora imati mogućnost automatskog upravljanja intezitetom svjetlosti (dimming). Prikaz u brojkama oblikovanim dvostrukom linijom LED dioda u crvenoj i zelenoj boji ovisno o trenutnom signalu na lanterni. Mogučnost prikaza minimalno 2 broja (do 99). U kučište odbrojivača ugrađena elektronika za sinkronizaciju signala. Obračun po komadu. | kom | 2 |  | 0
7 | Nabava, doprema i ugradnja pješačkih najavnih tipki, dovoljne veličine da budu uočljive, sa svjetlosnom indikacijom pismene napomene "Molim pričekajte" zahtjeva za zelenim svjetlom, te napomenom o korištenju tipkala u pismenom "PJEŠACI pritisnite za zeleno svjetlo" i grafičkom (dlan ruke) obliku otisnutim na senzorskom elementu. Senzorski element mora biti dovoljne veličine da se na njega otisnu pismena i grafička napomena u uočljivoj veličini. Kućište tipkala mora biti min. mehaničke zaštite IP 54, otporno na kemikalije i vremenske uvjete, temperaturnog opsega rada od -25 do +55oC. | kom | 2 |  | 0
8 | Nabava, doprema i ugradnja semaforskog stupa - konzolnog tip ZGB, dužine kraka 5000 mm , zona vjetra I, s temeljnom pločom, vratašcima za pristup el. instalacijama, temeljnim vijcima, šablonom za ugradnju i svim potrebnim sitnim materijalom. Materijal za izradu su vruće valjani čelični profili, limovi i čelične bešavne cijevi prema važećem standardu C.BO.500. Zaštita od korozije vrućim pocinčavanjem. Obračun po komadu | kom | 1 |  | 0
9 | Nabava, doprema i ugradnja ravnog semaforskog stupa promjera 115 mm, dužine 3450 mm, sa temeljnom pločom, metalnim okvirom za temelj i vratašcima za pristup električnoj instalaciji. Zaštićen vrućim cinčanjem. | kom | 1 |  | 0
10 | Nabava, doprema i ugradnja el. kabela 3 x P10 mm2 Cu za priključak između brojila i semaforskog uređaja. | m | 6 |  | 0
11 | Nabava, doprema i ugradnja signalnog kabela NYY-JZ 24 x 1,5 mm2 | m | 40 |  | 0
12 | Nabava, doprema i ugradnja PE-vodiča 16 mm2 za spajanje semaforske opreme sa FeZn trakom. | m | 20 |  | 0
13 | Nabava, doprema i ugradnja vijčane redne stezaljke (za 24-žilni kabel) za spajanje signalnog kabela na stupnom mjestu. | kom | 2 |  | 0
14 | Nabava, doprema i ugradnja prijemnika/predajnika za bežičnu komunikaciju sa prijemnom i predajnom antenom sa ispitivanjem | kom | 3 |  | 0
15 | Iskolčenje građevine i izrada elaborata iskolčenja građevine u dovoljnom broju primjeraka. | m | 1 |  | 0
16 | Lociranje komunalnih instalacija i priključaka postojećih instalacija. Rad obuhvaća lociranje komunalnih instalacija i priključaka, koji su sastavni dio buduće prometnice ili koji tijekom gradnje prometnice mogu biti ugroženi. Jedinična cijena obuhvaća sav rad, opremu i materijal potreban za potpuno dovršenje stavke uključujući i eventualne izlaske ovlaštenog predstavnika vlasnika vodova. | paušal | 1 |  | 0
17 | Ručni iskop probnih šliceva, širine 60 cm, dubine 100 cm. Odvoz materijala na deponiju do 20 km. | m | 2 |  | 0
18 | Strojno rezanje asfalta i betona s iskopom istog na pješačkim hodnicima, kolnicima i betonskim preprekama u rovu te utovarom i prijevozom na mjesto oporabe ili zbrinjavanja, debljine 10-15 cm. Obračun po m1. U cijenu je uračunat odvoz iskopanog materijala na odlagalište. Izvedba, kontrola kakvoće i obračun prema važećim propisima | m | 15 |  | 0
19 | Saniranje prekopa na nogostupu, s uklanjanjem viška materijala, planiranjem i zbijanjem materijala u zoni prekopa, izvedbom odgovarajućih slojeva kolničke konstrukcije sukladno postojećem stanju. Stavka uključuje i potrebno sabijanje asfaltnih slojeva uz valjanje te odvoz viška materijala na odlagalište. Stavka obuhvaća sav rad, oprema i materijal potreban za potpuno dovršenje stavke. Obračun po m2 saniranog prekopa. | m² | 6 |  | 0
20 | Bušenje prodora ispod prometnice u zadanoj dužini, te iskop jama s obje strane prometnice za pripremu bušenja. Strojno bušenje ispod ceste obuhvaća: iskop i priprema rova za bušeći stroj; montaža stroja za bušenje sa bušenjem kroz zemljanu podlogu; nabavkom i ugradnjom 3x PEHD cijevi min. promjera 100 mm i trake za uzemljenje FeZn presjeka 120 mm2; demontažu i odvoz stroja za bušenje, sanacija s nabijanjem u slojevima i dovođenje u prvobitno stanje. | m | 10 |  | 0
21 | Iskop rova u zemlji C kategorije za kabelsku kanalizaciju dubine 60 cm, širine 40 cm u nogostupu. Dno rova isplanirati za polaganje trake za uzemljenje i nasuti pješčanu posteljicu 3 cm za polaganje cijevi f110 mm. Nakon polaganja cijevi rov sanirati pijeskom (20 cm), ostatak nasuti drobljenim kamenim materijalom ili šljunkom uz propisno nabijanje u slojevima (30 cm od cijevi položiti traku upozorenja). Stavka uključuje dobavu i isporuku potrebnog materijala za izradu drvenog prijelaza preko kabelskog rova, te dobavu, isporuku i postavu upozoravajuće ograde duž iskopa rova. Odvoz viška materijala na deponiju do 20 km. Čišćenje pješačkih staza za vrijeme radova i uređenje kompletne trase po završetku radova. | m³ | 3.6 |  | 0
22 | Iskop i izvedba komplet temelja signalnog uređaja, s betonom C25/30 u iskopu 1 m3, izvesti prema nacrtu koji isporučuje dobavljač signalnog uređaja. Ovom stavkom je obuhvaćen sav rad i materijal. Odvoz viška materijala na deponiju do 20 km. | kom | 1 |  | 0
23 | Iskop i izrada temelja semaforskog konzolnog stupa tipa ZGB betonom C25/30 u iskopu 1,4x1,4x1,4 m, s ugradnjom metalnog okvira sa sidrenim vijcima, uvođenjem PEHD cijevi i trake za uzemljenje. Odvoz viška zemlje na deponiju do 20 km. | kom | 1 |  | 0
24 | Iskop i izrada temelja semaforskog ravnog stupa f115 mm betonom C25/30 u iskopu 0,6x0,6x0,8 m, s ugradnjom postolja ravnog stupa, uvođenjem PEHD cijevi i trake za uzemljenje. Odvoz viška zemlje na deponiju do 20 km. | kom | 1 |  | 0
25 | Nabava, doprema i ugradnja tipskog montažnog zdenca D-1, metalni poklopac 150 kN, za reviziono okno. | kom | 2 |  | 0
26 | Nabava, doprema i ugradnja PEHD cijevi f100 mm u iskopani rov | m | 40 |  | 0
27 | Nabava, doprema i ugradnja PEHD cijevi f160 mm u iskopani rov pri križanju s drugim instalacijama. | m | 2 |  | 0
28 | Nabava, doprema i ugradnja traka za uzemljenje Fe/Zn 30x4 mm2, sa dobavom križnih spojnica i izvođenjem spojeva te zaljevanje spojnice tekućim bitumenom. | m | 30 |  | 0
29 | Nabava, doprema i ugradnja plastične trake upozorenja. | m | 25 |  | 0
30 | Ispitivanje ispravnosti položenog kabela. | m | 120 |  | 0
31 | Programiranje semaforskog uređaja na pješačkom prijelazu sa funkcionalnom provjerom signalnih programa, uključujući dodatno programiranje s trajnim postavkama sukladno zahtjevima iz zapisnika sa pregleda obavljenih radova radi usklađivanja projektne dokumentacije sa stvarnim stanjem na terenu: - programiranje signalnih programa, - programiranje signalnih grupa po signalnom programu, - programiranje detektorskih logika za pješačke najavne tipke, - programiranje logike rada u prometno ovisnom upravljanju s radarskim sustavom, - programiranje logike rada u vremenski ustaljenom radu. - programiranje logike rada u prometno ovisnom upravljanju s odbrojivačem vremena, Ova stavka uključuje i funkcionalnu provjeru uređaja s vanjskom opremom. | komplet | 1 |  | 0
32 | Praćenja rada semaforskog uređaja u trajanju 90 dana, logike rada uređaja, podešavanje parametara rada (minimalna i maksimalna vremena, trajanje ciklusa, interval detekcijskih senzora). | komplet | 1 |  | 0
33 | Nabava, doprema i ugradnja prikazivača brzine sa funkcionalnim solarnim napajanjem: - solarni panel minimalne snage 90W - baterija 12V minimalnog kapacitete 24Ah Prikazivač prikazuje detektiranu brzinu u tri boje po principu semafora, brzina ispod ograničenja prikazuje se u zelenoj boji, a brzina preko ograničenja prikazuje se u crvenoj boji, visina brojeva za prikaz brzine je minimalno 33cm. Sukladno izmjerenoj brzini na manjem ekranu prikazuju se tekstualne poruke ili piktogrami znakova, visina slova je minimalno 16cm. Uređaj također bilježi podatke o broju vozila, brzini vozila i vremenu prolaska, iz čega se može napraviti statistika. | kom | 2 |  | 0
34 | Iskop i izrada temelja stupa prikazivača brzine betonom C25/30 u iskopu 0,6x0,6x0,8 m, s ugradnjom postolja ravnog stupa. Odvoz viška zemlje na deponiju do 20 km. | kom | 2 |  | 0
35 | Nabava, doprema i ugradnja stupa prikazivača brzine, promjera min. 80mm, min. dužine 3000 mm. | kom | 2 |  | 0
36 | Dobava i isporuka prometnog znaka "B30" (50km/h), promjera 60 cm, izrađen od retroreflektivne folije klase I (stabilnom na ultraljubičasto zračenje) aplicirane na Al. podlogu debljine 2 mm, na pocinčani stup ispod prikazivača brzine. | kom | 2 |  | 0
37 | Programiranje prikazivača brzine na način opisan u projektu, odrediti brzine i odgovarajuće tekstualne poruke. | kom | 2 |  | 0
38 | Nabava, doprema i ugradnja prometnog znaka "C02", dimenzija stranica 60x60 cm, izrađen od retroreflektivne folije klase RA1 (stabilnom na ultraljubičasto zračenje) aplicirane na Al. podlogu debljine 2 mm, na pocinčani stup. Znakovi se ugrađuju na konzolni stup i na ravni semaforski stup. | kom | 2 |  | 0
39 | Nabava, doprema i ugradnja prometnog znaka "A14-1", dimenzija stranica 90x90x90 cm, izrađen od retroreflektivne folije klase RA2 (stabilnom na ultraljubičasto zračenje) aplicirane na Al. podlogu debljine 2 mm, na pocinčani stup. | kom | 2 |  | 0
40 | Dobava i isporuka nosača solarnih panela, promjera minimalno ø50 mm, duljine 1 m, zaštićeni protiv korozije postupkom vrućeg cinčanja. | kom | 2 |  | 0
41 | Izrada temelja stupa promjera minimalno ø60 mm betonom kakvoće C 20/25, prosječno 0,1 m3 betona po komadu | kom | 4 |  | 0
42 | Uspostavljanje privremene regulacije prometa tijekom izvođenja radova sukladno odobrenom rješenju Upravnog tijela. | komplet | 1 |  | 0
43 | Demontaža postojećih znakova i odvoz na skladište ugovornog održavatelja. | kom | 2 |  | 0
| UKUPNO |  |  |  | 0
| PDV |  |  |  | 0
| UKUPNO S PDV-om |  |  |  | 0